## Robotica-8-Robotpcb
Componenten PCB robot
Comment | Description | Designator | Footprint | LibRef | Quantity
0.1μF | THT Capacitor | C1, C12, C13, C14, C15, C16 | CAP_MKT | CAP_MKT | 6
0.01μF | THT Capacitor | C2 | CAP_MKT | CAP_MKT | 1
22μF | THT Electrolytic Capacitor | C3, C4, C5 | CAP_RADIAL_13x25_5.08mm | CAP_RADIAL_13x25_5.08mm | 3
220μF | THT Electrolytic Capacitor | C6, C7 | CAP_RADIAL_13x25_5.08mm | CAP_RADIAL_13x25_5.08mm | 2
0.47μF | THT Capacitor | C8 | CAP_MKT | CAP_MKT | 1
2V4 | 1N5237BTR Tape & Reel (TR) ±5% Through Hole ZENER DIODE Zener Diode 1.2V @ 200mA 3muA @ 6.5V 500mW 1.2V | D1 | FP-017AG-MFG | CMP-00278-84408829-1 | 1
VS-6TQ045S-M3 | Diode Schottky 45 V 6A Surface Mount TO-263AB (DÂ²PAK) | D2 | VS6TQ045SM3 | VS-6TQ045S-M3 | 1
B4B-XH | Connector | J1, J2, J3, J10 | B4BXH | B4B-XH | 4
XT60 | XT60 surface mount | J4 | AMASS_XT60PB-M | XT60 | 1
B3B-XH | Connector | J5 | B3BXH | B3B-XH | 1
SMD_BRUG |  | J6, J7, J11 | SMD_BRUG | SMD_BRUG | 3
Small solderpads |  | J8, J9 | Small solderpads | Small solderpads | 2
22μH | THT Inductor | L1 | IND_THT | IND_THT | 1
AUIRFZ44N | AUIRFZ44N Automotive Q101 55V Single N-Channel HEXFET Power MOSFET in a TO-220AB Package, TO220-3, RoHS | Q1 | FP-TO-220AB-MFG | CMP-00196-65872631-1 | 1
10kΩ | THT Resistor 1/4W | R1, R5, R7, R8, R9, R10 | RES_THT_1/4W | RES_THT_1/4W | 6
4.7kΩ | THT Resistor 1/4W | R2, R4, R11 | RES_THT_1/4W | RES_THT_1/4W | 3
1MΩ | THT Resistor 1/4W | R3 | RES_THT_1/4W | RES_THT_1/4W | 1
33kΩ | THT Resistor 1/4W | R6 | RES_THT_1/4W | RES_THT_1/4W | 1
TESTPOINT | Testpoint, THT | TP1, TP2, TP3, TP4, TP5, TP6, TP7, TP8, TP9, TP10, TP11, TP12, TP13, TP14, TP15 | TESTPOINT, 2MM | TESTPOINT | 15
RASPBERRY_PI_4B_4GB | BCM2711 Raspberry Pi 4 Model B 4GB - ARMÂ® CortexÂ®-A72 MPU Embedded Evaluation Board | U1 | MODULE_RASPBERRY_PI_4B_4GB | RASPBERRY_PI_4B_4GB | 1
SN74LS241N | 8-ch, 4.75-V to 5.25-V bipolar buffers with 3-state outputs | U2 | DIP254P762X508-20 | SN74LS241N | 1
LevelshifterBSS138 |  | U3 | LVLshifter | LevelshifterBSS138 | 1
LM393NG | Low Offset Voltage Dual Comparators, 2 to 36 V, 0 to 70 degC, 8-Pin PDIP, Pb-Free, Tube | U4 | ONSC-PDIP-8-626-05_M | CMP-1305-00017-1 | 1
LM2678S-5.0 | SIMPLE SWITCHER® High Efficiency 5A Step-Down Voltage Regulator, 7-pin TO-263 | U5 | KTW0007B_N | CMP-0069-00190-3 | 1
TCA9548A_Module |  | U6 | TCA9648A_Module | TCA9548A_Module | 1
Componenten PCB's Controller
Comment | Description | Designator | Footprint | LibRef | Quantity
B4B-XH | Connector | J1 | B4BXH | B4B-XH | 1
B5B-XH | Connector | J2 | B5BXH | B5B-XH | 1
B2B-XH | Connector | J3 | B2BXH | B2B-XH | 1
SD1614T5-A1 | BUZZER MAGNETIC 5V 80DB 2048HZ 1 | LS1 | FP-SD1614T5-A1-MFG | CMP-08413-000005-1 | 1
A000005 | ARDUINO NANO ATMEGA328 EVAL BRD | MD1 | FP-A000005-MFG | CMP-189986-000002-1 | 1
MX1A-E1NW | Description | SW1, SW2, SW3, SW4 | SW_MX1A-E1NW_CHY | MX1A-E1NW | 4
THB001P | Multi-Directional joystick | U1 | THB001P | THB001P | 1
Comment | Description | Designator | Footprint | LibRef | Quantity
B4B-XH | Connector | J1 | B4BXH | B4B-XH | 1
B5B-XH | Connector | J2 | B5BXH | B5B-XH | 1
MX1A-E1NW | Description | SW1, SW2, SW3, SW4 | SW_MX1A-E1NW_CHY | MX1A-E1NW | 4
THB001P | Multi-Directional joystick | U1 | THB001P | THB001P | 1
… | Scherm | … | …